## Materiales Siemens
Nombre | Referencia | Piezas individuales | Cantidad | Cantidad de pedido
SIMATIC HMI TP1200 Comfort | 6AV2124-0MC01-0AX0 | 1 | Unidad | 1
SITOP PSU300S/3AC/DC24V/5A | 6EP1433-2BA20 | 1 | Unidad | 1
SITOP PSU300S/3AC/DC24V/20A | 6EP1436-2BA10 | 1 | Unidad | 1
CPU 1513F-1 PN, 450KB Prog.,1,5MB datos | 6ES7513-1FL02-0AB0 | 1 | Unidad | 1
S7-1500, DI 16x24VDC BA | 6ES7521-1BH10-0AA0 | 2 | Unidad | 2
S7-1500, DI 32x24VDC BA | 6ES7521-1BL10-0AA0 | 1 | Unidad | 1
S7-1500, DQ 16x24VDC/0.5A BA | 6ES7522-1BH10-0AA0 | 1 | Unidad | 1
S7-1500, DQ 32x24VDC/0.5A BA | 6ES7522-1BL10-0AA0 | 1 | Unidad | 1
ET 200MP, F-DI 16X24VDC | 6ES7526-1BH00-0AB0 | 2 | Unidad | 2
ET 200MP, F-DQ 8x24VDC 2A PPM | 6ES7526-2BF00-0AB0 | 1 | Unidad | 1
S7-1500, TM Count 2x24V | 6ES7550-1AA01-0AB0 | 1 | Unidad | 1
S7-1500, perfil 482,6 mm (19") | 6ES7590-1AE80-0AA0 | 1 | Unidad | 1
Enchufe frontal Push-in (mód. de 35mm) | 6ES7592-1BM00-0XB0 | 4 | Unidad | 4
SIMATIC S7 Memory Card, 24 MB | 6ES7954-8LF03-0AA0 | 1 | Unidad | 1
SCALANCE XB008 | 6GK5008-0BA10-1AB2 | 1 | Unidad | 1

## Lista I-O
ENTRADAS PLC. | Dir. | Tipo | Modulo | SALIDAS PLC. | Dir. | Modulo | E-S Disponibles | Cantidad
Presostato Aire de Zona | E 0.0 |  | S7-1500, DI 32X24VDC BA | Aire General | A 0.0 | S7-1500, DQ 32X24V DC/0.5A BA | Entradas | 64
Pulsador reset de falla | E 0.1 |  |  | Marcha motor Cinta Salida | A 0.1 |  | Entradas Safety | 48
Cizalla arriba | E 0.2 |  |  | Contramarcha motor Cinta Salida | A 0.2 |  | Salidas | 32
Cizalla abajo | E 0.3 |  |  | Corte cizalla | A 0.3 |  | Salidas Safety | 16
Falla variador motor Cinta Salida | E 0.4 |  |  | Scanner 1 Zona 1 | A 0.4 |  | E-S Usadas
Marcha motor Cinta Salida | E 0.5 |  |  | Scanner 1 Zona 2 | A 0.5 |  | Entradas usadas | 45
Proteccion variador motor Cinta Salida | E 0.6 |  |  | Scanner 2 Zona 1 | A 0.6 |  | Entradas Safety usadas | 44
Sensor Precencia de Piesa sobre cama de salida 1 | E 0.7 |  |  | Scanner 2 Zona 2 | A 0.7 |  | Salidas usadas | 13
Sensor Precencia de Piesa sobre cama de salida 2 | E 1.0 |  |  | Baliza roja Pallet 1 | A 1.0 |  | Salidas Safety usadas | 12
Sensor Precencia de Piesa sobre zona de Pick UP 1 | E 1.1 |  |  | Baliza verde Pallet 1 | A 1.1 |  | E-S Libres
Sensor Precencia de Piesa sobre zona de Pick UP 2 | E 1.2 |  |  | Baliza amarilla Pallet 1 | A 1.2 |  | Entradas libres | 19
Sensor Freno 1 de la mesa de Cinta Salida | E 1.3 |  |  | Baliza Buzzer Pallet 1 | A 1.3 |  | Entradas Safety libres | 4
Sensor Freno 2 de la mesa de Cinta Salida | E 1.4 |  |  | Baliza roja Pallet 2 | A 1.4 |  | Salidas libres | 19
Sensor Precencia de Pale 1 | E 1.5 |  |  | Baliza verde Pallet 2 | A 1.5 |  | Salidas Safety libres | 4
Sensor Precencia de Pale 2 | E 1.6 |  |  | Baliza amarilla Pallet 2 | A 1.6
Sensor Precencia de Pale mesa Back UP 1 | E 1.7 |  |  | Baliza Buzzer Pallet 2 | A 1.7
Selectora abrir doorswitch Puerta 1 | E 2.0 |  |  | Lampara verde doorswitch Puerta 1 | A 2.0
Selectora cerrar doorswitch Puerta 1 | E 2.1 |  |  | Lampara roja doorswitch Puerta 1 | A 2.1
Pulsador para requerir apertura de doorswitch Puerta 1 | E 2.2 |  |  | Lampara verde doorswitch Puerta 2 | A 2.2
Pulsador para requerir cierre de doorswitch Puerta 1 | E 2.3 |  |  | Lampara roja doorswitch Puerta 2 | A 2.3
Selectora abrir doorswitch Puerta 2 | E 2.4 |  |  | Lampara verde doorswitch Puerta 3 | A 2.4
Selectora cerrar doorswitch Puerta 2 | E 2.5 |  |  | Lampara roja doorswitch Puerta 3 | A 2.5
Pulsador para requerir apertura de doorswitch Puerta 2 | E 2.6 |  |  | Traba Puerta doorswitch Puerta 1 | A 2.6
Pulsador para requerir cierre de doorswitch Puerta 2 | E 2.7 |  |  | Traba Puerta doorswitch Puerta 2 | A 2.7
Selectora abrir doorswitch Puerta 3 | E 3.0 |  |  | Traba Puerta doorswitch Puerta 3 | A 3.0
Selectora cerrar doorswitch Puerta 3 | E 3.1 |  |  | Reserva | A 3.1
Pulsador para requerir apertura de doorswitch Puerta 3 | E 3.2 |  |  | Reserva | A 3.2
Pulsador para requerir cierre de doorswitch Puerta 3 | E 3.3 |  |  | Reserva | A 3.3
Comuniccion con Extrusora | E 3.4 |  |  | Comuniccion con Extrusora | A 3.4
Comuniccion con Extrusora | E 3.5 |  |  | Comuniccion con Extrusora | A 3.5
Comuniccion con Extrusora | E 3.6 |  |  | Comuniccion con Extrusora | A 3.6
Comuniccion con Extrusora | E 3.7 |  |  | Comuniccion con Extrusora | A 3.7
Limit Switch Servo 1 | E 4.0 |  | S7-1500, DI 16X24VDC BA | Reserva | A 4.0 | S7-1500, DQ 16X24V DC/0.5A BA
Limit Switch Servo 1 | E 4.1 |  |  | Reserva | A 4.1
Limit Switch Servo 2 | E 4.2 |  |  | Reserva | A 4.2
Limit Switch Servo 2 | E 4.3 |  |  | Reserva | A 4.3
Limit Switch Servo 3 | E 4.4 |  |  | Reserva | A 4.4
Limit Switch Servo 3 | E 4.5 |  |  | Reserva | A 4.5
Referencia Cero Servo 2 | E 4.6 |  |  | Reserva | A 4.6
Sensor Precencia de Pale 3 | E 4.7 |  |  | Reserva | A 4.7
Sensor Precencia de Pale 4 | E 5.0 |  |  | Reserva | A 5.0
Sensor Precencia de Pale mesa Back UP 2 | E 5.1 |  |  | Reserva | A 5.1
Proteccion variador motor Cuchillas 1 | E 5.2 |  |  | Reserva | A 5.2
Proteccion variador motor Cuchillas 2 | E 5.3 |  |  | Reserva | A 5.3
Proteccion variador motor Cuchillas 3 | E 5.4 |  |  | Reserva | A 5.4
Reserva | E 5.5 |  |  | Reserva | A 5.5
Reserva | E 5.6 |  |  | Reserva | A 5.6
Reserva | E 5.7 |  |  | Reserva | A 5.7
Reserva | E 6.0 |  | S7-1500, DI 16X24VDC BA | (Safety) Pulsadores Emergencia ok | A 20.0 | F-DQ 8X24VDC 2A
Reserva | E 6.1 |  |  | (Safety) Perimetro ok | A 20.1
Reserva | E 6.2 |  |  | (Safety) Seguridad General ok | A 20.2
Reserva | E 6.3 |  |  | (Safety) Señal ok Robot 1 | A 20.3
Reserva | E 6.4 |  |  | (Safety) Reserva | A 20.4
Reserva | E 6.5 |  |  | (Safety) Reserva | A 20.5
Reserva | E 6.6 |  |  | (Safety) Reserva | A 20.6
Reserva | E 6.7 |  |  | (Safety) Reserva | A 20.7
Reserva | E 7.0
Reserva | E 7.1
Reserva | E 7.2
Reserva | E 7.3
Reserva | E 7.4
Reserva | E 7.5
Reserva | E 7.6
Reserva | E 7.7
Señal enocder Cinta Cizalla
Reserva
(Safety) Sensor Puerta 1 DoorSwitch cerrada | E 20.0 |  | F-DI 16X24VDC PROFISAFE
(Safety) Sensor Puerta 2 DoorSwitch cerrada | E 20.1
(Safety) Sensor Puerta 3 DoorSwitch cerrada | E 20.2
(Safety) Señal 1 Robot 1 | E 20.3
(Safety) Sensor Puerta 1 DoorSwitch cerrada | E 20.4
(Safety) Sensor Puerta 2 DoorSwitch cerrada | E 20.5
(Safety) Sensor Puerta 2 DoorSwitch cerrada | E 20.6
(Safety) Señal 1 Robot 1 | E 20.7
(Safety) Señal OSSD 1 de Barrera 1 | E 21.0
(Safety) Señal OSSD 1 de Barrera 2 | E 21.1
(Safety) Señal OSSD 1 de SCANER 1 | E 21.2
(Safety) Señal OSSD 1 de SCANER 2 | E 21.3
(Safety) Señal OSSD 2 de Barrera 1 | E 21.4
(Safety) Señal OSSD 2 de Barrera 2 | E 21.5
(Safety) Señal OSSD 1 de SCANER 1 | E 21.6
(Safety) Señal OSSD 1 de SCANER 2 | E 21.7
(Safety) Pulsador de Emergencia 1 | E 22.0 |  | F-DI 16X24VDC PROFISAFE
(Safety) Pulsador de Emergencia 2 | E 22.1
(Safety) Pulsador de Emergencia 3 | E 22.2
(Safety) Señal 2 Robot 1 | E 22.3
(Safety) Pulsador de Emergencia 1 | E 22.4
(Safety) Pulsador de Emergencia 2 | E 22.5
(Safety) Pulsador de Emergencia 3 | E 22.6
(Safety) Señal 2 Robot 1 | E 22.7
(Safety) Sensor mutting 1 barrera 1 | E 23.0
(Safety) Sensor mutting 2 barrera 1 | E 23.1
(Safety) Sensor mutting 1 barrera 2 | E 23.2
(Safety) Sensor mutting 2 barrera 2 | E 23.3
(Safety) Reserva | E 23.4
(Safety) Reserva | E 23.5
(Safety) Reserva | E 23.6
(Safety) Reserva | E 23.7