## Materiales Siemens
Nombre | Referencia | Piezas individuales | Cantidad | Cantidad de pedido
SIMATIC HMI TP1200 Comfort | 6AV2124-0MC01-0AX0 | 1 | Unidad | 1
SITOP PSU300S/3AC/DC24V/5A | 6EP1433-2BA20 | 1 | Unidad | 1
SITOP PSU300S/3AC/DC24V/20A | 6EP1436-2BA10 | 1 | Unidad | 1
Perfil soporte Norm 35mm, L. 530mm | 6ES5710-8MA21 | 0 | Unidad | 0
CPU 1215 FC, DC/DC/DC, 14DI/10DO/2AI/2AO | 6ES7215-1AF40-0XB0 | 1 | Unidad | 1
Entrada digital SM 1221, 16DI, 24V DC | 6ES7221-1BH32-0XB0 | 2 | Unidad | 2
Salida digital SM1222, 16 DO, 24V DC | 6ES7222-1BH32-0XB0 | 2 | Unidad | 2
Entrada digital SM 1226, F-DI 16x 24VDC | 6ES7226-6BA32-0XB0 | 1 | Unidad | 1
Salida digital SM 1226, F-DQ 4x 24VDC | 6ES7226-6DA32-0XB0 | 2 | Unidad | 2
SIMATIC S7 Memory Card, 4 MB | 6ES7954-8LC03-0AA0 | 1 | Unidad | 1
SCALANCE XB008G | 6GK5008-0GA10-1AB2 | 1 | Unidad | 1

## Tabla I-O
ENTRADAS PLC. | Dir. | Tipo | Modulo | SALIDAS PLC. | Dir. | Modulo | E-S Disponibles | Cantidad
Presostato Aire de Zona | E 0.0 |  | S7-1200, DI 14 PLC | Aire General | A 0.0 | S7-1200, DQ 10 PLC | Entradas | 46
Pulsador reset de falla | E 0.1 |  |  | Marcha motor Giro Mesa | A 0.1 |  | Entradas Safety | 16
Mesa Posicion 0º | E 0.2 |  |  | Contramarcha motor Giro Mesa | A 0.2 |  | Salidas | 42
Mesa Posicion 180 º | E 0.3 |  |  | Scanner Zona 1 | A 0.3 |  | Salidas Safety | 8
Falla variador motor Giro Mesa | E 0.4 |  |  | Scanner Zona 2 | A 0.4 |  | E-S Usadas
Marcha motor Giro Mesa | E 0.5 |  |  | Baliza roja | A 0.5 |  | Entradas usadas | 37
Proteccion variador motor Giro Mesa | E 0.6 |  |  | Baliza verde | A 0.6 |  | Entradas Safety usadas | 12
Selectora abrir doorswitch Puerta 1 | E 0.7 |  |  | Baliza amarilla | A 0.7 |  | Salidas usadas | 32
Selectora cerrar doorswitch Puerta 1 | E 1.0 |  |  | Baliza Buzzer | A 1.0 |  | Salidas Safety usadas | 4
Pulsador para requerir apertura de doorswitch Puerta 1 | E 1.1 |  |  | Lampara verde doorswitch Puerta 1 | A 1.1 |  | E-S Libres
Pulsador para requerir cierre de doorswitch Puerta 1 | E 1.2 |  |  | Lampara roja doorswitch Puerta 1 | A 2.0 | S7-1200, DQ 16X24V DC/0.5A | Entradas libres | 9
Dospositivo de Encolado 1 ok | E 1.3 |  |  | Traba Puerta doorswitch Puerta 1 | A 2.1 |  | Entradas Safety libres | 4
Dospositivo de Encolado 1 falla | E 1.4 |  |  | Dospositivo de Encolado 1 señal 1 | A 2.2 |  | Salidas libres | 10
Dospositivo de Encolado 2 ok | E 1.5 |  |  | Dospositivo de Encolado 1 señal 2 | A 2.3 |  | Salidas Safety libres | 4
Dospositivo de Encolado 2 falla | E 2.0 |  | S7-1200, DI 16X24VDC | Dospositivo de Encolado 2 señal 3 | A 2.4
Sensor Precencia de Piesa sobre Mesa Pos 1 | E 2.1 |  |  | Dospositivo de Encolado 2 señal 4 | A 2.5
Sensor Profundidad Piesa 85mm Mesa Pos 1 | E 2.2 |  |  | Dospositivo de Encolado 2 señal 1 | A 2.6
Sensor Profundidad Piesa 90mm Mesa Pos 1 | E 2.3 |  |  | Dospositivo de Encolado 2 señal 2 | A 2.7
Sensor Longitud de Pieza 1 Mesa Pos 1 | E 2.4 |  |  | Dospositivo de Encolado 2 señal 3 | A 3.0
Sensor Longitud de Pieza 2 Mesa Pos 1 | E 2.5 |  |  | Dospositivo de Encolado 2 señal 4 | A 3.1
Sensor Longitud de Pieza 3 Mesa Pos 1 | E 2.6 |  |  | Piston Largo Pieza Abrir, Lado A | A 3.2
Sensor Longitud de Pieza 4 Mesa Pos 1 | E 2.7 |  |  | Piston Largo Pieza Cerrar, Lado A | A 3.3
Sensor Clamp 1 abierto Pieza Mesa Pos 1 | E 3.0 |  |  | Clamp 1 Abrir, Lado A | A 3.4
Sensor Clamp 1 cerrado Pieza Mesa Pos 1 | E 3.1 |  |  | Clamp 1 Cerrar, Lado A | A 3.5
Sensor Clamp 2 abierto Pieza Mesa Pos 1 | E 3.2 |  |  | Clamp 2 Abrir, Lado A | A 3.6
Sensor Clamp 2 cerrado Pieza Mesa Pos 1 | E 3.3 |  |  | Clamp 2 Cerrar, Lado A | A 3.7
Reserva | E 3.4 |  |  | Piston Largo Pieza Abrir, Lado B | A 4.0 | S7-1200, DQ 16X24V DC/0.5A
Sensor Precencia de Piesa sobre Mesa Pos 2 | E 3.5 |  |  | Piston Largo Pieza Cerrar, Lado B | A 4.1
Sensor Profundidad Piesa 85mm Mesa Pos 2 | E 3.6 |  |  | Clamp 1 Abrir, Lado B | A 4.2
Sensor Profundidad Piesa 90mm Mesa Pos 2 | E 3.7 |  |  | Clamp 1 Cerrar, Lado B | A 4.3
Sensor Longitud de Pieza 1 Mesa Pos 2 | E 4.0 |  | S7-1200, DI 16X24VDC | Clamp 2 Abrir, Lado B | A 4.4
Sensor Longitud de Pieza 2 Mesa Pos 2 | E 4.1 |  |  | Clamp 2 Cerrar, Lado B | A 4.5
Sensor Longitud de Pieza 3 Mesa Pos 2 | E 4.2 |  |  | Reserva | A 4.6
Sensor Longitud de Pieza 4 Mesa Pos 2 | E 4.3 |  |  | Reserva | A 4.7
Sensor Clamp 1 abierto Pieza Mesa Pos 2 | E 4.4 |  |  | Reserva | A 5.0
Sensor Clamp 1 cerrado Pieza Mesa Pos 2 | E 4.5 |  |  | Reserva | A 5.1
Sensor Clamp 2 abierto Pieza Mesa Pos 2 | E 4.6 |  |  | Reserva | A 5.2
Sensor Clamp 2 cerrado Pieza Mesa Pos 2 | E 4.7 |  |  | Reserva | A 5.3
Reserva | E 5.0 |  |  | Reserva | A 5.4
Reserva | E 5.1 |  |  | Reserva | A 5.5
Reserva | E 5.2 |  |  | Reserva | A 5.6
Reserva | E 5.3 |  |  | Reserva | A 5.7
Reserva | E 5.4 |  |  | (Safety) Pulsadores Emergencia ok | A 20.0 | F-DQ 4
Reserva | E 5.5 |  |  | (Safety) Seguridad General ok | A 20.1
Reserva | E 5.6 |  |  | (Safety) Señal ok Robot 1 | A 20.2
Reserva | E 5.7 |  |  | (Safety) Señal ok Robot 2 | A 20.3
Sensor Distancia Pieza Mesa Lado A | EW100 |  |  | (Safety) Reserva | A 21.4 | F-DQ 4
Sensor Distancia Pieza Mesa Lado B | EW102 |  |  | (Safety) Reserva | A 21.5
(Safety) Sensor Puerta 1 DoorSwitch cerrada | E 20.0 |  | F-DI 16X24VDC PROFISAFE | (Safety) Reserva | A 21.6
(Safety) Señal OSSD 1 de Barrera 1 | E 20.1 |  |  | (Safety) Reserva | A 21.7
(Safety) Señal OSSD 1 de SCANER 1 | E 20.2
(Safety) Pulsador de Emergencia 1 | E 20.3
(Safety) Sensor Puerta 1 DoorSwitch cerrada | E 20.4
(Safety) Señal OSSD 2 de Barrera 1 | E 20.5
(Safety) Señal OSSD 2 de SCANER 1 | E 20.6
(Safety) Pulsador de Emergencia 1 | E 20.7
(Safety) Señal 1 Robot 1 | E 21.0
(Safety) Señal 2 Robot 1 | E 21.1
(Safety) Señal 1 Robot 2 | E 21.2
(Safety) Señal 2 Robot 2 | E 21.3
(Safety) Reserva | E 21.4
(Safety) Reserva | E 21.5
(Safety) Reserva | E 21.6
(Safety) Reserva | E 21.7